## CAM_v130
Name | Designator | Footprint | Quantity | Manufacturer Packaging 1 | Manufacturer Part Number 1
2.2uF/6.3V | C1, C2, C3, C4, C6, C7, C8, C9, C11, C12, C13, C14, C16, C17, C18, C19, C21, C22, C23, C25, C26, C27, C29, C30, C31, C33, C34, C35, C37, C38, C39, C40, C41, C43, C44, C45, C46, C47, C49, C50, C51, C52, C53, C55, C56, C57, C58, C59, C82 | CAP_C_1005X60 | 49 | Murata Electronics | GRT155C71A225KE13D
0.22uF/16V | C5, C10, C15, C20, C24, C28, C32, C36, C42, C48, C54, C60, C61, C62, C63, C64, C65, C66, C67, C68, C79, C80, C81 | CAP_C_1005X60 | 23 | Murata Electronics | GCM155R71C224KE02D
4.7uF/10V | C69, C70, C71, C72, C73, C74, C75, C76, C77, C78 | CAP_MP_1608X90 | 10 | Vishay Sprague | TP8M475M010C
LED_SMD | DO1, DO2, DO3 | LED_0603 | 3 | Wurth Electronics | 150060YS75000
M2 | H1, H2, H4 | HEX-2.2mm | 3 | DNP | DNP
0532611171 | J1 | MOLEX_0532611171 | 1 | Molex | 0532611171
4.7k | R1, R8, R10, R12, R13, R14, R15, R16, R17, R18, R19, R20, R21, R22, R23, R24, R25, R26, R29, R33, R34, R35, R36, R37, R38 | RES_C_1005X40 | 25 | Bourns Inc. | CR0402-FX-4701GLF
22R | R2, R27, R28, R39, R40, R41, R42, R43, R44 | RES_C_1005X40 | 9 | Panasonic | ERJ-3EKF22R0V
10k | R3, R4, R5, R6, R7 | RES_C_1005X40 | 5 | Samsung Electro-Mechanics | RC1005F103CS
4.7k | R9, R11 | RES_C_1005X40 | 2 | Bourns Inc. | CR0402-FX-4701GLF
1k | R30 | RES_C_1005X40 | 1 | Bourns Inc. | CR0402-FX-1001GLF
330R | R31, R32 | RES_C_1005X40 | 2 | Bourns Inc. | CR0402-FX-3300GLF
AR2020 | U1, U2, U3, U4 | BGA78C100P11X9_1300X1050X210 | 4 | onsemi | AR2020CSSM13SMTA0-DP
PI3WVR626XEBEX | U5, U6, U7 | PI3WVR626XEBEX_DIO_2 | 3 | Diodes Incorporated | PI3WVR626XEBEX
NL7SZ97DFT2G-Q | U8, U9, U10, U11 | SC-88 | 4 | onsemi | NL7SZ97DFT2G-Q
TLV75733PDYDR | U12 | SOT25-EPAD | 1 | Texas Instruments | TLV75733PDYDR
TPS7A2024PDBVR | U13 | SOT25 | 1 | Texas Instruments | TPS7A2024PDBVR
TLV75528PDBVR | U14 | SOT25 | 1 | Texas Instruments | TLV75528PDBVR
NCP139AFCT105T2G | U15 | WLCSP6 | 1 | onsemi | NCP139AFCT105T2G
TLV75518PDBVR | U16 | SOT25 | 1 | Texas Instruments | TLV75518PDBVR
TCA6416APWR | U17 | SOP65P440W-24N | 1 | Texas Instruments | TCA6416APWR
PCA9544APW,118 | U18 | SOP65P440W_20 | 1 | NXP USA Inc. | PCA9544APW,118
DSC1001DL5-027.0000T | Y1 | OSCDFN250X200X89-4N | 1 | Microchip Technology | DSC1001DL5-027.0000T